## Seeeduino_co2
Parts | Qty | LEDアレイ版 | OLED版 | OLED版(温度付き) | Value | Device | Package | Description
C1, C2, C3, C6 | 4 |  |  |  | 0.1uF | 0.1uF-0402-16V-10% | 0402 | 0.1uF ceramic capacitors
C4, C5 | 2 |  |  |  | 1.0uF | 1.0uF-0402-16V-10% | 0402 | 1uF ceramic capacitors
IC1 | 1 |  |  |  | SGP30-2.5K | SGP30-2.5K | SON80P245X245X90-7N | Air Quality Sensors Multi-Pixel SGP Gas Sensor
IC2 | 1 |  |  |  | MCP1700T-1802E_TT | MCP1700T-1802E_TT | SOT95P237X112-3N | Microchip MCP1700T-1802E/TT, LDO Voltage Regulator, 200mA, 1.8 V +/-2%, 2.3 6 Vin, 3-Pin SOT-23
J1 | 1 | × |  |  |  | I2C_STANDARD | 1X04 | SparkFun I2C Standard Pinout Header
J3 | 1 | × | × | × | 4P-2.0 | GROVE-CONNECTOR-DIP(4P-2.0) | HW4-2.0 | 320110033
LED1 | 1 |  | × | × | OSX10201-GGR1 | OSX10201-GGR1 | DIP760W45P254L2550H790Q20 | Display: LED; bargraph; green (7x) / red (3x); 25.5x10.2x7.9mm
Q1, Q2 | 2 |  |  |  | BSS138 | BSS138 | SOT95P240X120-3N | N-channel MOSFET,BSS138 0.2A 50V
R1, R2, R3, R4 | 4 |  |  |  | 4.7k | 4.7kOHM-0603-1/10W-1% | 0603 | 4.7kΩ resistor
R5, R6, R7, R8, R9, R10, R11, R12, R13, R14 | 10 |  | × | × | 220 | 220OHM-0603-1/10W-1% | 0603 | 220Ω resistor
U1 | 1 |  |  |  |  | MOUDLE-SEEEDUINO-XIAO | MOUDLE14P-2.54-21X17.8MM
U2 | 1 | × | × |  | TEMP-HUM-SENSOR-AM2322 | TEMP-HUM-SENSOR-AM2322 | TEMP-HUM-SENSOR-AM2322 | AM2322 - digital humidity & temperature sensor
OLED1 | 1 | × | [5 empty] | 0.96インチ 128×64ドット有機ELディスプレイ